## Sheet1
Vin(max)	14	V	Duties	Vselects		Vref
Vin(min)	11	V	0.588235294117647	20	V	0.8	V
			0.517241379310345	15	V	Output Capacitance
Fsw	400000	Hz	0.461538461538462	12	V	110	uF
Iout	5	A	0.391304347826087	9	V
Irip(perc)	40.00%		0.263157894736842	5	V
		Idel:	2
	Calc	usr	Unit
Lbuck	2.14285714285714E-06		H
Lboost	0.0000061875		H
Lselect	6.1875	10	uH
				Vres
Fbt		200	k	20.3121951219512	V
Fbb1	8.33333333333333	8.2	k	15.0857142857143	V
Fbb2	3.06760563380282	3	k	12.0676056338028	V
Fbb3	3.08571428571429	3	k	9.09015544041451	V
Fbb4	5.31219512195122	5.1	k	5.08954423592493	V
Fbb5	18.7952380952381	18	k

Fzrhp	10793.8992546753
Rc	46001.1477761837	47000	Ohm
Cc	4.68085106382979E-09	4.7	nF
Cp	3.13721233174121E-10	310	pF